## Sheet1
ELECTRICAL / PNEUMATIC CONTROL VALVE SPECIFICATION 電動 / 氣動控制閥選用表
Service 使用設備
Fluid 流體種類 / 形式
Fluid Temperature (Nor./Max.) ℃ 操作溫度
Fluid Pressure (Nor./Max.) kg/cm2 操作壓力
Max. Shut-off △P 最大關斷壓差
Valve | Type of Body 閥體形式 |  | □ Ball球閥 □ Butterfly蝶閥 □ Other
| Valve Type 閥體種類 |  | □ Floating Trunnion □ 3-Way □ Eccentric □ Centric □ Double Eccentric □ Triple Eccentric □ Other
| End Connection 連接形式 |  | □ Flange □ Threaded □ Socket Weld □ Wafer □ Lug □ Other
| Body Size 閥體尺寸 |  | □ 1/2” □ 3/4” □ 1” □ 1-1/4” □ 1-1/2” □ 2” □ 2-1/2” □ 3” □ 4” □ 6” □ 8” □ 10” □ 12” □ 14” □ Other
| Port Size 流道形式 |  | □ Reduced □ Full □ V □ L □ T □ Other
| End Connection & Rating 耐壓等級及規範 |  | □ Class 150 □ Class 300 □ Class 600 □ PN 10 □ PN 16 □ PN 25 □ PN 40
□ JIS 10K □ JIS 20K □ JIS 40K □ 1000WOG □ 2000WOG □ 3000WOG
□ Other
| Body Material 閥體材質 |  | □ A351Gr. CF8 □ A351Gr. CF8M □ A351Gr. CF3M □ A216Gr. WCB □ A105 □ FC200 □ FCD400 □ Other
| Ball / Disc Material 球 / 蝶片材質 |  | □ S.S304 □ S.S316 □ S.S316L □ A105 □ FC200 □ FCD400 □ Other
| Seat Material 閥座材質 |  | □ PTFE □ PTFE+ Glass Fiber □ PTFE+ Graphite □ Metal
□ Peek □ Viton □ Graphite □ EPDM □ BUNA □ Silicone □ Other
| Leakage Class 洩漏等級 | Face to Face 面間距 | □ Ⅳ □ Ⅴ □ Ⅵ | mm
Electric Actuator. | Main Power電壓 | 電向 | □ 110VAC, 50/60Hz □ 220VAC, 50/60Hz □ 380VAC, 50/60Hz □ 480VAC, 50/60Hz | □ 1Ph □ 3Ph
| Ex-Proof Class防爆等級 | Enclosure Class防水等級 | □ None □ EEx d ⅡCT4 | □ IP66 □ IP67 □ IP68
Pneumatic Actuator | Action Type 作動形式 |  | □ Double Action 雙缸雙動 □ Spring Return 彈簧復歸
| Air Increase Position 通氣位置 |  | □ OPEN 開 □ CLOSE 關
| Air Failure Position 中斷位置 |  | □ OPEN 開 □ CLOSE 關 □ LOCK 鎖定
| Air Supply Pressure Available (Min.) |  | kg/cm2
| Regulated Air Supply |  | kg/cm2
Air Set | Filter & Regulator 調壓過濾 | Gauges 壓力錶 | □ W □ W / O | □ W □ W / O
| Body Material 本體材質 |  | □ Aluminum Alloy 鋁合金 □ Stainless Steel 不銹鋼
Solenoid Valve | Coil Power | Solenoid Valve Type | □ DC 12V □ DC 24V □ DC 48V | □ 2/2 WAY □ 3/2 WAY □ 5/2 WAY
| 線圈電壓 | 電磁閥形式 | □ AC 110V □ AC 220V □ Other
| Body Material 閥體材質 |  | □ Aluminum Alloy 鋁合金 □ Stainless Steel 不銹鋼
| Coil Quantity 線圈數量 | Conduit Connection 配管接口 | □ Single 單線圈 □ Double 雙線圈 | □ 1/4” □ 1/2” □ Other
| Ex-Proof Class 防爆等級 | Enclosure Class 防水等級 | □ None □ EEx m ⅡBT6 | □ IP65 □ IP67
□ EEx d ⅡCT6 □ EEx ia ⅡCT6
Limit Switch | Body Material 殼體材質 | Switch 感應器 | □ Aluminum Alloy 鋁合金 | □ 2-SPDT □ 4-SPDT □ 2-DPDT
|  |  | □ Stainless Steel 不鏽鋼 | □ Proximity sensors(P&F, NJ2-V3-N)
|  |  | □ Polycarbonate 工業塑膠 | □2-SPDT+4-20mA output
□ Other
| Indicator 顯示器 | Conduit Connection 配管接口 | □ W □ W / O | □ 1/2” □ 3/4”
| Ex-Proof Class 防爆等級 | Enclosure Class 防水等級 | □ None □ EEx d ⅡCT6 | □ IP67 □ IP68
Positioner | Action 作動方向 |  | □ Direct 順時針轉 □ Reverse 逆時針轉
| Input Signal 來源訊號 |  | □ 4-20 mA □ 3-15 PSI
| Output Signal 回授訊號 |  | □ 4-20 mA □ HART □Other
| Ex-Proof Class 防爆等級 | Enclosure Class 防水等級 | □ None □ EEx ia ⅡCT6 | □ IP65
Accessory | Manual override 手動操作裝置 |  | □ W □ W / O
| Air tank 儲氣桶 |  | □ W □ W / O
| Air tubing 配管材質 |  | □ Stainless Steel 不銹鋼配管 □ Copper Pipe 銅配管 □ Nylon 橡膠配管
| Air failure safety position valve kits 緊急關斷閥 |  | □ W □ W / O